## Pracovní stanice
Příloha č. 8 a: Soupis prací a technická specifikace - Pracovní stanice
| Specifikace položky | Počet ks | Cena jednotková bez DPH | Cena celkem bez DPH | Typ /identifikace výrobku | Výrobce | Splňuje tyto min. technické parametry ANO/NE | Údaje o splnění min. technických parametrů (viz. Specifikace položky) | Doložení produktového listu nabízeného řízení
Typ zařízení | Zařízení typu AiO - PC + LCD vše v jednom | 45 | 0 | 0 | doplní účastník | doplní účastník
LCD | úhlopříčka LCD min. 23,8", rozlišení LCD min. FHD (1920x1080), poměr stran právě 16:9, svítivost min. 250 nits, barevný standard s RGB právě 100%, obnovení frekvence min. 60Hz, kontrast min. 1000:1 a provedení LCD mané nebo anti-glare | [5 empty] | Ano/ne (vybere účastník) | doplní účastník dle skutečnosti | ANO
Procesor | CPU x86-64 kompatibilní, PassMark CPU Mark min. 18800 bodů dle www.cpubenchmark.net, celková průměrná hodnota bodů ze všech měření. Tuto hodnotu doložte printscreenem ze stránky www.cpubenchmark.net. Hodnota nesmí být starší 30.5.2024 -> 18800 bodů | [5 empty] | Ano/ne (vybere účastník) | doplní účastník dle skutečnosti | ANO
RAM | Technologie DDR4 nebo DDR5 min. 16GB, min. 1x volný DDR slot pro případný upgrade | [5 empty] | Ano/ne (vybere účastník) | doplní účastník dle skutečnosti | ANO
Disk | M.2 NVMe min. 500GB SSD | [5 empty] | Ano/ne (vybere účastník) | doplní účastník dle skutečnosti | ANO
Konektivita | Wifi min. Wifi 6E, BT min. Bluetooth 5,3, LAN v těle zařízení min. 1Gbps | [5 empty] | Ano/ne (vybere účastník) | doplní účastník dle skutečnosti | ANO
Web CAM | FHD v těle zařízení | [5 empty] | Ano/ne (vybere účastník) | doplní účastník dle skutečnosti | ANO
Konektory | Počet USB portů min. 5x z toho min 1x USB-C, Thonderbolt 4 min. 1x, čtečka karet, audio jack | [5 empty] | Ano/ne (vybere účastník) | doplní účastník dle skutečnosti | ANO
Další výbava | vestavěný mikrofon, vestavěné repro, napájení adaptérem, pivot, originální výškově stavitelný stojan | [5 empty] | Ano/ne (vybere účastník) | doplní účastník dle skutečnosti | ANO
OS | Výrobcem dodaný 64bitový profesionální operační systém (možnost připojení k AD, možnost připojit se na tento PC na vzdálenou plochu s grafickým rozhraním) v aktuální CZ verzi. Kompatibilní se stávajícím počítačovým prostředím školy. OS podporovaný výrobcem (formou aktualizací) min. do roku 2025. |  |  |  | doplní účastník | doplní účastník | Ano/ne (vybere účastník) | doplní účastník dle skutečnosti | ANO
Záruka | NBD on-site min. 3 roky | [7 empty] | NE
Součástí dodávky | bezdrátový set klávesnice + myš | 45 | 0 | 0 | doplní účastník | doplní účastník | Ano/ne (vybere účastník) |  | NE
Celkem |  |  | 0 | 0
Pozn.: Účastník doplní zažlucená pole
VŠECHNY CENY JSOU VČETNĚ DOPRAVY, INSTALACE A NASTAVENÍ !!!

## Dokovací stanice
Příloha č. 8 b: Soupis prací a technická specifikace - Dokovací stanice – USB-C
| Specifikace položky | Počet ks | Cena jednotková bez DPH | Cena celkem bez DPH | Typ /identifikace výrobku | Výrobce | Splňuje tyto min. technické parametry ANO/NE | Údaje o splnění min. technických parametrů (viz. Specifikace položky) | Doložení produktového listu nabízeného řízení
Typ zařízení | Univerzální dokovací stanice | 2 | 0 | 0 | doplní účastník | doplní účastník
Konektivita | USB-C | [5 empty] | Ano/ne (vybere účastník) | doplní účastník dle skutečnosti | ANO
Porty zařízení | USB-A 3.2 Gen 1 min. 1x, Ethernet - RJ-45 min. 1x, USB-A 2.0 min. 2x, HDMI 2.0 min. 1x | [5 empty] | Ano/ne (vybere účastník) | doplní účastník dle skutečnosti | ANO
Ostatní vlastnosti | Power Delivery 3.0, maximální hodnota Power Delivery min. 95W, odolné provedení - kovové, součástí dodávky je i vhodný napájecí zdroj pro zajištění dokovací stanice a nabíjení NTB pomocí Power Delivery | [5 empty] | Ano/ne (vybere účastník) | doplní účastník dle skutečnosti | ANO
| Celkem |  | 0 | 0
Pozn.: Účastník doplní zažlucená pole
Note on D5: Jan Kučera: Nevím, jestli se dá naceňovat, resp. jestli by se nemělo nacenit jen ta hlavní položka

## SW řešení a management IT
Příloha č. 8 c: Soupis prací a technická specifikace - SW řešení sledování a managementu IT učeben
| Specifikace položky | Počet ks | Cena jednotková bez DPH | Cena celkem bez DPH | Typ /identifikace výrobku | Výrobce | Splňuje tyto min. technické parametry ANO/NE | Údaje o splnění min. technických parametrů (viz. Specifikace položky) | Doložení produktového listu nabízeného řízení
Položka | SW řešení managmentu a dohledu PC učebny | 60 (pokrytí 45 ks žákovských stanic, 15 ks stanic pedagogoů) | 0 | #VALUE! | doplní účastník | doplní účastník | Ano/ne (vybere účastník) | doplní účastník dle skutečnosti | ANO
Požadované funkce | Omezení přístupu k webu, vzdálení vypnutí obrazovky /zamknutí účtu, monitoring LCD žákovských stanic, vzdálené ovládání žákovských stanic, historie webu a aplikací žákovských stanic, zablokování určitých aplikací a webových stránek, snímek obrazovky vybrané stanice, varování na použití klíčových slov na žákovských stanicích, chat (jednotlivý tak i skupinový) mezi žáky a pedagogem, promítání obrazovky pedagoga nebo žáka na ostatní stanice, sdílení souborů mezi žákovskými stanicemi a pedagogem, vytváření kvízů a testů v rozsahu do 100 otázek s volbou možností ANO/NE/Vlastní text (možnost více správných odpovědí). Možnost určit časový limit na zodpovězení jednotlivých otázek nebo celého testu, vyvolání hlasování, Vytváření reportů použitých klíčových slov, aplikací, historie na žákovských stanicích
| Celkem |  | 0 | #VALUE!
Pozn.: Účastník doplní zažlucená pole